## Tabelle1
Icom IC-740 Partlist FM-Unit
Part-No | Value | Form |  | Part-No | Value | Form
in µF
R 1 | 3,3 k | 1/4 Watt |  | C 1 | 0.01
R 2 | 5,6 k | 1/4 Watt |  | C 2 | 0.01
R 3 | 5,6 k | 1/4 Watt |  | C 3 | 0.0022 | 2,2nF
R 4 | 1,0 k | 1/4 Watt |  | C 4 | 0.1
R 5 | 4,7 k Poti | 75H 5,0K |  | C 5 | 0.0047
R 6 | 15 k | 1/4 Watt |  | C 6 | 0.0047
R 7 | 220 k | 1/4 Watt |  | C 7 | 10 pF
R 8 | 8,2 k | 1/4 Watt |  | C 8 | 7 pF
R 9 | 33k | 1/4 Watt |  | C 9 | 0.0047
R 10 | 47 k | 1/4 Watt |  | C 10 | 51 pF | 18+33pF
R 11 | 23 D 29 | n. beschaffb. |  | C 11 | 100 pF
R 12 | 3,9 k | 1/4 Watt |  | C 12 | 0.001
R 13 | 10 k | 1/4 Watt |  | C 13 | 0.0047
R 14 | 18 k | 1/4 Watt |  | C 14 | 10 | Elko
R 15 | 22 k | 1/4 Watt |  | C 15 | 0.1
R 16 | 820 r | 1/4 Watt |  | C 16 | 0.1
R 17 | 47 r | 1/4 Watt |  | C 17 | 0.01
R 18 | 47 r | 1/4 Watt |  | C 18 | 0.001
R 19 | 68 r | 1/4 Watt |  | C 19 | 0.1
R 20 | 220 r | 1/4 Watt |  | C 20 | 0.0047
R 21 | 10 k | 1/4 Watt |  | C 21 | 10 | Elko
R 22 | 47 k | 1/4 Watt |  | C 22 | 0.001
R 23 | 2,2 k | 1/4 Watt |  | C 23 | 4.7 | Elko
R 24 | 100 k | 1/4 Watt |  | C 24 | 0.1
R 25 | 33 k | 1/4 Watt |  | C 25 | 0.1
R 26 | 22 k | 1/4 Watt |  | C 26 | 0.1
R 27 | 15 k | 1/4 Watt |  | C 27 | 0.1
R 28 | 4,7 k | 1/4 Watt |  | C 28 | 2.2 | Elko
R 29 | 3,3 k | 1/4 Watt |  | C 29 | 0.0022
R 30 | 47 k | 1/4 Watt |  | C 30 | 220 pF
R 31 | 10 k | 1/4 Watt |  | C 31 | 0.1
R 32 | 10 k | 1/4 Watt |  | C 32 | 0.001
R 33 | 220 r | 1/4 Watt |  | C 33 | 0.01
R 34 | 47 r | 1/4 Watt |  | C 34 | 0.001
R 35 | 100 r | 1/4 Watt |  | C 35 | 470 pF
R 36 | 2,2 k | 1/4 Watt |  | C 36 | 0.001
R 37 | 15 k | 1/4 Watt |  | C 37 | 0.1
R 38 | 10 k | 1/4 Watt |  | C 38 | 0.1
R 39 | 100 r | 1/4 Watt |  | C 39 | 0.0047
R 40 | 4,7 k Poti | 75H 5,0K |  | C 40 | 120 pF
R 41 | 4,7 k | 1/4 Watt |  | C 41 | 10 | Elko
R 42 | 47 r | 1/4 Watt |  | C 42 | 10 | Elko
R 43 | 1 k | 1/4 Watt |  | C 43 | 0.1
R 44 | 10 k | 1/4 Watt |  | C 44 | 0.1
R 45 | 33 k | 1/4 Watt |  | C 45 | 0.0022
R 46 | 120 r | 1/4 Watt |  | C 46 | 0.047
R 47 | 4,7 k | 1/4 Watt |  | C 47 | 4.7 | Elko
R 48 | 150 r | 1/4 Watt |  | C 48 | 0.047
R 49 | 1,5 k | 1/4 Watt |  | C 49 | 10 | Elko
R 50 | 1,5 k | 1/4 Watt |  | C 50 | 3.3 | Elko
R 51 | 1,5 k | 1/4 Watt |  | C 51 | 2.2 | Elko
R 52 | 680 r | 1/4 Watt |  | C 52 | 10 | Elko
R 53 | 3,3 k | 1/4 Watt |  | C 53 | 0.001
R 54 | 15 k | 1/4 Watt |  | C 54 | 4.7 | Elko
R 55 | 820 r | 1/4 Watt
R 56 | 22 k | 1/4 Watt
R 57 | 22 k | 1/4 Watt
R 58 | 820 r | 1/4 Watt
R 59 | 47 r | 1/4 Watt
R 60 | 3,3 M | 1/4 Watt |  | L 1 | LS 133 | Kölsch
R 61 | 4,7 k | 1/4 Watt |  | L 2 | 15 µH | SMCC 15µ
R 62 | 27 k | 1/4 Watt |  | L 3 | 22 µH | SMCC 22µ
R 63 | 2,7 k | 1/4 Watt |  | L 4 | LS 16 | Kölsch
R 64 | 33 D 28 | Kölsch |  | L 5 | LS 122 | Kölsch
R 65 | 1 k | 1/4 Watt |  | L 6 | 1000 µH | SMCC 1,0m
R 66 | 22 k | 1/4 Watt |  | L 7 | LS 175 | Kölsch
R 67 | 4,7 k | 1/4 Watt |  | Q 1 | 2 SC 945 | SC 945
R 68 | 4,7 k | 1/4 Watt |  | Q 2 | 2 SC 1571 | SC 2240
R 69 | 1 k | 1/4 Watt |  | Q 3 | 2 SC 945 | SC 945
R 70 | 10 k | 1/4 Watt |  | Q 4 | 2 SC 945 | SC 945
R 71 | 22 k | 1/4 Watt |  | Q 5 | 2 SC 945 | SC 945
R 72 | 15 k | 1/4 Watt |  | Q 6 | 2 SC 945 | SC 945
R 73 | 4,7 k | 1/4 Watt |  | Q 7 | 2 SC 945 | SC 945
R 74 | 100 r | 1/4 Watt |  | Q 8 | 2 SC 945 | SC 945
R 75 | 10 k | 1/4 Watt |  | Q 9 | 2 SC 945 | SC 945
R 76 | 1,8 k | 1/4 Watt |  | Q 10 | 2 SC 945 | SC 945
R 77 | 4,7 k | 1/4 Watt
|  |  |  | D 1 | 1 S 2688 | andere Type
IC 1 | NJM 4558 D | NJM 4558 D |  | D 2 | 1 SS 53 | 1N4148
IC 2 | BA 401 | Kölsch |  | D 3 | 1K60 | Kölsch
IC 3 | µPC 577 H | Kölsch |  | D 4 | 1K60 | Kölsch
|  |  |  | D 5 | 1K60 | Kölsch
X 1 | 9,0105 MHz | Kölsch |  | D 6 | 1K60 | Kölsch
X 2 | CFY-455 S | Kölsch |  | D 7 | 1K60 | Kölsch
|  |  |  | D 8 | 1K60 | Kölsch
FI 1 | CFW 455 E | Kölsch |  | D 9 | 1K60 | Kölsch
|  |  |  | D 10 | 1K60 | Kölsch
RL 1 | Relais 1x Um | G2E-184P 12V |  | D 11 | 1 SS 53 | 1N4148
rot = bei Reichelt bestellen
gelb = bei Kölsch bestellen
| Widerstand | Anzahl | Bemerk. |  | Kondensator | Anzahl | Bemerk.
| 47 | 5 | alle 1/4W |  | 0,01µ | 4
| 68 | 1 |  |  | 0,1µ | 13
| 100 | 2 |  |  | 0,0022µ | 3
| 120 | 1 |  |  | 0,0047µ | 6
| 150 | 1 |  |  | 0,001µ | 7
| 220 | 2 |  |  | 0,047µ | 2
| 680 | 1 |  |  | 3,3µ | 1 | Elko
| 820 | 3 |  |  | 2,2µ | 2 | Elko
| 1,0 k | 4 |  |  | 4,7µ | 4 | Elko
| 1,5 k | 3 |  |  | 10µ | 6 | Elko
| 1,8 k | 1 |  |  | 10p | 1 | Keramik
| 10 k | 8 |  |  | 7p | 1 | Keramik
| 100 k | 1 |  |  | 33p | 1 | Keramik
| 15 k | 5 |  |  | 18p | 1 | Keramik
| 18 k | 1 |  |  | 100p | 1 | Keramik
| 2,2 k | 2 |  |  | 220p | 1 | Keramik
| 2,7 k | 1 |  |  | 470p | 1 | Keramik
| 22 k | 6 |  |  | 120p | 1 | Keramik
| 220 k | 1
| 27 k | 1
| 3,3 k | 3
| 3,9 k | 1
| 33 k | 3
| 4,7 k | 10
| 47 k | 3
| 5,6 k | 2
| 8,2 k | 1
| 3,3M | 1